## Sheet1
|  | Module | Module Pin | ESP32 SMD Module Pin | Link
|  | GY-56 (Đo khoảng cách) | SDA | 42(GPIO21)(SDA) | Link
|  |  | SCL | 39(GPIO22)(SCL)
|  |  | VCC | 3.3V
|  |  | GND | GND
|  | MLX90614 | SDA | 42(GPIO21)(SDA) | Link
|  |  | SCL | 39(GPIO22)(SCL)
|  |  | VCC | 3.3V
|  |  | GND | GND
|  | PWM | PWM | 14 (GPIO25) | Link
|  |  | GND | GND
|  | GPIO | OP1 | 15 (GPIO26)
|  |  | OP2 | 16 (GPIO27)
|  |  | OP3 | 17 (GPIO14) | Document
|  |  | OP4 | 18 (GPIO12)
|  | Led Display | CHARGING | Hardware
|  |  | POWER | Hardware
|  |  | WIFI | 38 (GPIO19)
|  |  | SERVER | 35 (GPIO18)
|  |  | PWM | 34 (GPIO05)
Link
Mạch thiết bị y tế - châm cứu
Yêu cầu thiết kế :
ESP-32 : chip dán
Mạch nguồn : sử dụng pin litium 2 cell, có mạch sạc ( module mạch sạc - ra 2 chân sạc)
Mạch nạp code : CH340x và micro USB ()
Input : 2 connector i2c (ở mép cạnh trái or phải)
Output : 1 connector-2 PWM - GND, 1 connector-4 cho 4 chân GPIO
Display : 5 led - sạc pin, pwm, wifi, server, nguồn, ….